## HOWTO
abs_fpi_internal.xlsx —— 参数填写与代码生成说明
这个工作簿怎么用
1. Global Parameter 的 B 列：全局变量取值（所有 Case 共用）。
2. Local Parameter 从 E 列起：每个 Case 一列，右拉复制即可增加。
3. 改完参数后回到命令行执行：
excel-codegen render -c <配置>.yaml -x abs_fpi_internal.xlsx --write-excel
只想导出代码文件就换成 --outdir <目录>；只预览不写回则什么参数都不加。
想确认表里的代码是不是已经过期：excel-codegen check -c <配置>.yaml
★ 部分输出表是公式（engine: excel）：改参数后 Excel 打开即重算，不用跑脚本
公式只做「占位符替换」；要生成代码文件（--outdir）或做 CI 检查（check）仍需命令行。
不带 --write-excel 的 render 只预览，不会改变本文件。
输出位置
genie_int: Code @ B2 (horizontal)［公式·自动重算］
int_summary: Summary @ B2 (vertical)［公式·自动重算］
Template（隐藏）：模板原文，只读参考，改它不影响渲染结果。
本次生成
时间 2026-09-24 17:00:47
输出指纹 99a08868664e
参数指纹 4dc57fc8ae2d
case 数 4
cases WBT6-d8-mu90, WBT6-d15.059-mu0, WBT7-d20.559-mu90, COT1-d20.559-mu60
命令 python build.py (abs_fpi_internal.yaml)
工况一览（来自上一次渲染）
WBT6-d8-mu90, WBT6-d15.059-mu0, WBT7-d20.559-mu90, COT1-d20.559-mu60

## Global Parameter
Variable | Value | Description | Prefix | Suffix
L | 340 | 规范船长 [m]（3-1-1/3） |  | m
B | 64 | 规范型宽 [m] |  | m
D | 32 | 规范型深 [m] |  | m
d_f | 20.559 | 结构吃水 [m]；规范表按它给出，GM 四点表也按它插值 |  | m
rho_sea | 1025 | 海水密度 [kg/m^3] |  | kg/m^3
g | 9.81 | 重力加速度 [m/s^2] |  | m/s^2
Cb | 1 | 方形系数 [-]
rho_g_lo | 10050 | k_s = 0.878 对应的 rho g [N/m^3]（1.005 N/cm^2-m = 10050） |  | N/m^3
rho_g_hi | 11180 | k_s 达到 1.0 的 rho g [N/m^3]（1.118 N/cm^2-m = 11180） |  | N/m^3
ax_x | 1 | 规范 x（自 AP）取自模型哪个轴：1=x, 2=y, 3=z
ax_y | 2 | 规范 y（自中线，向右舷为正）取自模型哪个轴
ax_z | 3 | 规范 z（基线以上，向上为正）取自模型哪个轴
neg_x |  | 规范 x 是否取反：填 - 表示取反，留空表示不取反
neg_y |  | 规范 y 是否取反：填 - 表示取反，留空表示不取反
neg_z |  | 规范 z 是否取反：填 - 表示取反，留空表示不取反

## Local Parameter
Variable | Description | Prefix | Suffix | WBT6-d8-mu90 | WBT6-d15.059-mu0 | WBT7-d20.559-mu90 | COT1-d20.559-mu60
kind | 这个 Case 属于哪一套规则：EXT / INT（多规则集合用时用 case_filter 分流） |  |  | INT | INT | INT | INT
draft | 工况吃水 [m] |  | m | 8 | 15.059 | 20.559 | 20.559
mu_deg | 浪向角 [deg]（Table 1A D） |  | deg | 90 | 0 | 90 | 60
k_c | 组合工况相关系数 [-]（Table 1A C） |  |  | 1 | 0.4 | 1 | 0.5
k_u | 载荷系数 [-] |  |  | 1.1 | 1.1 | 1.1 | 1.1
beta_VAC | 垂向加速度 ESF [-]（5A-3-A1/3） |  |  | 0.66 | 0.66 | 0.66 | 0.66
beta_LAC | 纵向加速度 ESF [-] |  |  | 0.758 | 0.758 | 0.758 | 0.758
beta_TAC | 横向加速度 ESF [-] |  |  | 0.557 | 0.557 | 0.557 | 0.557
beta_PMO | 纵摇 ESF [-] |  |  | 0.686 | 0.686 | 0.686 | 0.686
beta_RMO | 横摇 ESF [-] |  |  | 0.492 | 0.492 | 0.492 | 0.492
k_esf | 项目对 ESF 的分项系数 [-] |  |  | 1.1 | 1.1 | 1.1 | 1.1
w_v | 垂向加速度权重 [-]（Table 1A B） |  |  | 0.75 | 0.75 | 0.75 | 0.75
w_l | 纵向加速度权重 [-] |  |  | 0.25 | 0.25 | 0.25 | 0.25
w_t | 横向加速度权重 [-] |  |  | 0.75 | 0.75 | 0.75 | 0.75
xi | 舱长方向参考位置 [m]（5.7.2(b)） |  | m | 21 | 21 | 7.25 | 21
delta_b | 舱宽方向修正 [m]（5.7.2(b)）；无则填 0 |  | m | 0 | 0 | 0 | 0
delta_h | 舱高方向修正 [m]（5.7.2(b)）；无则填 0 |  | m | 0 | 0 | 0 | 0
tank_ref | 本列数据来自哪个舱（仅标注；样例 WBT6 / WBT7 / COT1） |  |  | WBT6 | WBT6 | WBT7 | COT1
rho_tank | 舱内液体密度 [kg/m^3] |  | kg/m^3 | 1025 | 1025 | 1025 | 900
l_tank | 舱长 [m]（Fig. 11） |  | m | 42 | 42 | 14.5 | 42
b_tank | 舱宽 [m]（Fig. 11） |  | m | 32 | 32 | 10.15 | 32
h_tank | 舱高 [m]（Fig. 11） |  | m | 32 | 32 | 32 | 32
eta_deck | 甲板以上高度 [m] |  | m | 0 | 0 | 0 | 0
eta_overflow | 溢流管高度 [m]；Fig. 12 要求取 2/3 且不低于 760 mm |  | m | 0 | 0 | 0 | 0
C_dp | 舱形系数 [-]（5.7.2(d)）：矩形 1.0，J 形 0.7 |  |  | 1 | 1 | 1 | 1
C_ru | 舱形系数 [-]（5.7.2(d)）：矩形 1.0，U 形 0.7 |  |  | 1 | 1 | 1 | 1
p_vp | 真空/压力阀整定压力 [N/cm^2] |  | N/cm^2 | 0 | 0 | 0 | 0.21
GM_full_in | 完整稳性 GM [m]；填 0 时用规范估算 0.12 B |  | m | 0 | 0 | 0 | 0
k_r_in | 横摇惯性半径 [m]；填 0 时用规范估算（0.35 B / 0.45 B） |  | m | 0 | 0 | 0 | 0
tank_is_ballast | 压载舱 1 / 货舱 0；决定 k_s 是否取 1 |  |  | 1 | 1 | 1 | 0
member_11_17 | 构件是否属于 5.7 表 3 的 11..17 项（1 = 是） |  |  | 0 | 0 | 0 | 1

## Code
WBT6-d8-mu90 | WBT6-d15.059-mu0 | WBT7-d20.559-mu90 | COT1-d20.559-mu60

## Summary
WBT6-d8-mu90
WBT6-d15.059-mu0
WBT7-d20.559-mu90
COT1-d20.559-mu60

## Template (hidden)
!! 只读参考：模板真源是 YAML / template_file；在这里改模板不会影响渲染结果
### genie_int
output_sheet | Code
start_cell | B2
direction | horizontal
filename | {{ case_name }}.js
extension | .txt
description | ABS FPI 5A-3-2/5.7 内压 -- GeniE 强度函数体
code ↓
1 | // {{ case_name }}
2 | // See ext_body.js.j2 for why the coordinates go through temporaries.
3 | var t1 = x;
4 | var t2 = y;
5 | var t3 = z;
6 | x = {{ neg_x }}t{{ ax_x }};
7 | y = {{ neg_y }}t{{ ax_y }};
8 | z = {{ neg_z }}t{{ ax_z }};
9 | // --- global parameters (same for every case)
10 | var L = {{ L }};
11 | var B = {{ B }};
12 | var D = {{ D }};
13 | var rho_sea = {{ rho_sea }};
14 | var g = {{ g }};
15 | var Cb = {{ Cb }};
16 | var d_f = {{ d_f }};
17 | var rho_g_lo = {{ rho_g_lo }};
18 | var rho_g_hi = {{ rho_g_hi }};
19 | // --- this case
20 | var draft = {{ draft }};
21 | var mu_deg = {{ mu_deg }};
22 | var k_c = {{ k_c }};
23 | var k_u = {{ k_u }};
24 | var beta_VAC = {{ beta_VAC }};
25 | var beta_LAC = {{ beta_LAC }};
26 | var beta_TAC = {{ beta_TAC }};
27 | var beta_PMO = {{ beta_PMO }};
28 | var beta_RMO = {{ beta_RMO }};
29 | var k_esf = {{ k_esf }};
30 | var w_v = {{ w_v }};
31 | var w_l = {{ w_l }};
32 | var w_t = {{ w_t }};
33 | var xi = {{ xi }};
34 | var delta_b = {{ delta_b }};
35 | var delta_h = {{ delta_h }};
36 | // --- the tank this case names: {{ tank_ref }}
37 | var rho_tank = {{ rho_tank }};
38 | var l_tank = {{ l_tank }};
39 | var b_tank = {{ b_tank }};
40 | var h_tank = {{ h_tank }};
41 | var eta_deck = {{ eta_deck }};
42 | var eta_overflow = {{ eta_overflow }};
43 | var C_dp = {{ C_dp }};
44 | var C_ru = {{ C_ru }};
45 | var p_vp = {{ p_vp }};
46 | var GM_full_in = {{ GM_full_in }};
47 | var k_r_in = {{ k_r_in }};
48 | var tank_is_ballast = {{ tank_is_ballast }};
49 | var member_11_17 = {{ member_11_17 }};
50 | // --- the calculation
51 | var C_theta = 1; // C_theta, the roll angle factor of 5.7.2(b)
52 | var C_phi = -0.45; // C_phi, the pitch angle factor of 5.7.2(b)
53 | var k_theta = 0.005; // k_theta of the theta expression (5.7.1(b))
54 | var C_R = 1.05; // C_R of the theta expression (5.7.1(b))
55 | var k_o = 1.34 - 0.47 * Cb; // k_o (5.7.1(c))
56 | var a_o = (k_o * (2.4 / Math.pow(L / 1 m, 0.5) + 34 / (L / 1 m) - 600 / Math.pow(L / 1 m, 2))) * 1 m; // a_o, the vertical acceleration parameter
57 | var D_1 = (10 / Cb); // the (10 / C_b) term of phi
58 | var phi = beta_PMO * k_esf * 1030 * Math.pow(D_1, 0.25) / (L / 1 m) * 1 deg; // phi, the pitch amplitude
59 | if (phi > 10 deg) phi = 10 deg;
60 | else phi = phi;
61 | var GM_full = GM_full_in > 0 m ? GM_full_in : 0.12 * B; // 5.7.1(b): 0.12 B when GM(full) is not available
62 | var k_r = k_r_in > 0 m ? k_r_in : (draft <= d_f ? 0.35 * B : 0.45 * B); // roll radius of gyration
63 | var Delta = 10.05 kN/m^3 * L * B * d_f * Cb; // displacement, k_d = 10.05 kN/m^3
64 | var C_di = 1.06 * (draft / d_f) - 0.06; // C_di = 1.06 (d_i/d_f) - 0.06
65 | var GM = GM_full; // GM at the draft evaluated, filled in below
66 | if (draft / d_f >= 1) GM = GM_full;
67 | else if (draft / d_f >= 0.9) GM = 1.1 * GM_full;
68 | else if (draft / d_f >= 2/3) GM = 1.5 * GM_full;
69 | else if (draft / d_f >= 0.5) GM = 2.0 * GM_full;
70 | else GM = GM_full;
71 | var T_r = 2 * k_r * Math.pow(GM / 1 m, -0.5) / 1 m * 1 s; // T_r, the roll natural period, in seconds
72 | var theta = C_R * beta_RMO * k_esf * (35 - k_theta * C_di * Delta / 1000 kN) * 1 deg; // theta, the roll amplitude
73 | if (T_r > 20 s) theta = theta;
74 | else if (T_r >= 12.5 s) theta = theta * (1.5375 - 0.027 * T_r / 1 s);
75 | else theta = theta * (0.8625 + 0.027 * T_r / 1 s);
76 | if (theta > 30 deg) theta = 30 deg;
77 | else theta = theta;
78 | var k_v = Math.pow(1 + 0.65 * Math.pow(5.3 - 45 / (L / 1 m), 2) * Math.pow(x / L - 0.45, 2), 0.5); // k_v (5.7.1(c))
79 | var C_v = Math.cos(mu_deg) + (1 + 2.4 * z / B) * Math.sin(mu_deg) / k_v; // C_v (5.7.1(c))
80 | var C_l = 0.35 - 0.0005 * (L / 1 m - 200); // C_l (5.7.1(c))
81 | var k_l = 0.5 + 8 * y / L; // k_l (5.7.1(c)), the VERTICAL distribution
82 | var C_t = 1.27 * Math.pow(1 + 1.52 * Math.pow(x / L - 0.45, 2), 0.5); // C_t (5.7.1(c))
83 | var k_t = 0.35 + y / B; // k_t (5.7.1(c)), the VERTICAL distribution
84 | var a_v = C_v * beta_VAC * k_esf * k_v * a_o / 1 m * g; // a_v, positive downward
85 | var a_l = C_l * beta_LAC * k_esf * k_l * a_o / 1 m * g; // a_l, positive forward
86 | var a_t = C_t * beta_TAC * k_esf * k_t * a_o / 1 m * g; // a_t, positive starboard
87 | var rho_g = rho_tank * g; // the liquid specific weight (5.7.2(a))
88 | var eta_overflow_add = Math.max(0.6666667 * eta_overflow, 760 mm); // Fig. 12: 2/3 of the overflow distance, at least 760 mm
89 | var eta = h_tank + eta_deck + (eta_overflow > 0 m ? eta_overflow_add : 0 m) - z; // eta, measured down from the tank top
90 | var k_s = 1; // k_s, filled in below
91 | if (tank_is_ballast != 0 ¦¦ member_11_17 == 0) {
92 | k_s = 1;
93 | } else {
94 | k_s = 0.878 + (rho_g - rho_g_lo) / (rho_g_hi - rho_g_lo) * 0.122;
95 | if (k_s < 0.878) k_s = 0.878;
96 | else k_s = k_s;
97 | if (k_s > 1) k_s = 1;
98 | else k_s = k_s;
99 | }
100 | var p_o = p_vp > 0 N/cm^2 ? Math.max(p_vp - 2.06 N/cm^2, 0 N/cm^2) : 0 N/cm^2; // p_o = (p_vp - p_n), p_n = 2.06 N/cm^2
101 | var a_i = 0.71 * C_dp * (w_v * a_v + w_l * (l_tank / h_tank) * a_l + w_t * (b_tank / h_tank) * a_t); // a_i (5.7.2(a))
102 | var theta_e = 0.71 * C_theta * theta; // theta_e (5.7.2(b))
103 | var phi_e = 0.71 * C_phi * phi; // phi_e (5.7.2(b))
104 | var zeta = Math.abs(b_tank / 2 - z); // zeta, from the tank centre line
105 | var zeta_e = zeta; // zeta_e, filled in below
106 | var eta_e = eta; // eta_e, filled in below
107 | var dh_i = 0 m; // delta h_i, filled in below
108 | if (phi_e < 0 deg && theta_e > 0 deg) {
109 | // branch i of 5.7.2(b)
110 | zeta_e = b_tank - zeta;
111 | eta_e = eta;
112 | dh_i = xi * Math.sin(-phi_e) + C_ru * (zeta_e * Math.sin(theta_e) * Math.cos(phi_e)
113 | + eta_e * Math.cos(theta_e) * Math.cos(phi_e) - eta);
114 | } else {
115 | // branch ii of 5.7.2(b)
116 | zeta_e = zeta - delta_b;
117 | eta_e = eta - delta_h;
118 | dh_i = (l_tank - xi) * Math.sin(-phi_e) + C_ru * (zeta_e * Math.sin(theta_e) * Math.cos(phi_e)
119 | + eta_e * Math.cos(theta_e) * Math.cos(phi_e) - eta);
120 | }
121 | var h_d = k_c * (eta * a_i / g + dh_i); // h_d = k_c (eta a_i / g + delta h_i) (5.7.2(a))
122 | var p_s = k_s * rho_g * eta; // static pressure (5.7.2(a))
123 | var p_d = k_s * rho_g * k_u * h_d; // dynamic pressure (5.7.2(a))
124 | return p_s + p_d + p_o; // the pressure the function returns
### int_summary
output_sheet | Summary
start_cell | B2
direction | vertical
filename | {{ case_name }}_summary.md
extension | .txt
description | 内压工况输入汇总（Markdown）
code ↓
1 | ¦ 项目 ¦ 值 ¦ 出处 ¦
2 | ¦ --- ¦ --- ¦ --- ¦
3 | ¦ case_name ¦ {{ case_name }} ¦ 工况名（Excel 表头） ¦
4 | ¦ kind ¦ {{ kind }} ¦ 规则集（多规则集共用一本工作簿时用 case_filter 分流） ¦
5 | ¦ tank_ref ¦ {{ tank_ref }} ¦ 舱（本工具无舱作用域，数据按工况摊平） ¦
6 | ¦ draft ¦ {{ draft }} ¦ 装载工况 ¦
7 | ¦ mu_deg ¦ {{ mu_deg }} ¦ Table 1A D ¦
8 | ¦ k_c ¦ {{ k_c }} ¦ Table 1A C ¦
9 | ¦ k_u ¦ {{ k_u }} ¦ 5A-3-2/7, /9 ¦
10 | ¦ beta_VAC ¦ {{ beta_VAC }} ¦ 5A-3-A1/3 ¦
11 | ¦ beta_LAC ¦ {{ beta_LAC }} ¦ 5A-3-A1/3 ¦
12 | ¦ beta_TAC ¦ {{ beta_TAC }} ¦ 5A-3-A1/3 ¦
13 | ¦ beta_PMO ¦ {{ beta_PMO }} ¦ 5A-3-A1/3 ¦
14 | ¦ beta_RMO ¦ {{ beta_RMO }} ¦ 5A-3-A1/3 ¦
15 | ¦ k_esf ¦ {{ k_esf }} ¦ 项目 ¦
16 | ¦ w_v / w_l / w_t ¦ {{ w_v }} / {{ w_l }} / {{ w_t }} ¦ Table 1A B ¦
17 | ¦ xi ¦ {{ xi }} ¦ 5.7.2(b) ¦
18 | ¦ delta_b / delta_h ¦ {{ delta_b }} / {{ delta_h }} ¦ 5.7.2(b) ¦
19 | ¦ rho_tank ¦ {{ rho_tank }} ¦ 舱数据 ¦
20 | ¦ l_tank / b_tank / h_tank ¦ {{ l_tank }} / {{ b_tank }} / {{ h_tank }} ¦ Fig. 11 ¦
21 | ¦ eta_deck / eta_overflow ¦ {{ eta_deck }} / {{ eta_overflow }} ¦ Fig. 12 ¦
22 | ¦ C_dp / C_ru ¦ {{ C_dp }} / {{ C_ru }} ¦ 5.7.2(d) ¦
23 | ¦ p_vp ¦ {{ p_vp }} ¦ 舱数据 ¦
24 | ¦ GM_full_in / k_r_in ¦ {{ GM_full_in }} / {{ k_r_in }} ¦ 稳性计算书 ¦
25 | ¦ tank_is_ballast / member_11_17 ¦ {{ tank_is_ballast }} / {{ member_11_17 }} ¦ Table 3 ¦
26 | ¦ L / B / D / d_f ¦ {{ L }} / {{ B }} / {{ D }} / {{ d_f }} ¦ 3-1-1/3 ¦
27 | ¦ rho_sea / g / Cb ¦ {{ rho_sea }} / {{ g }} / {{ Cb }} ¦ 5.7.1 ¦
28 | ¦ rho_g_lo / rho_g_hi ¦ {{ rho_g_lo }} / {{ rho_g_hi }} ¦ 5.7.2(a) ¦
29 | ¦ axis ax ¦ ({{ ax_x }}, {{ ax_y }}, {{ ax_z }}) ¦ 模型 ¦
30 | ¦ axis neg ¦ ({{ neg_x }} / {{ neg_y }} / {{ neg_z }}) ¦ 模型 ¦
## excel-codegen-meta
时间 | 2026-09-24 17:00:47
输出指纹 | 99a08868664e
参数指纹 | 4dc57fc8ae2d
case 数 | 4
cases | WBT6-d8-mu90, WBT6-d15.059-mu0, WBT7-d20.559-mu90, COT1-d20.559-mu60