## HOWTO
abs_fpi_external.xlsx —— 参数填写与代码生成说明
这个工作簿怎么用
1. Global Parameter 的 B 列：全局变量取值（所有 Case 共用）。
2. Local Parameter 从 E 列起：每个 Case 一列，右拉复制即可增加。
3. 改完参数后回到命令行执行：
excel-codegen render -c <配置>.yaml -x abs_fpi_external.xlsx --write-excel
只想导出代码文件就换成 --outdir <目录>；只预览不写回则什么参数都不加。
想确认表里的代码是不是已经过期：excel-codegen check -c <配置>.yaml
★ 部分输出表是公式（engine: excel）：改参数后 Excel 打开即重算，不用跑脚本
公式支持占位符替换与行内分支（{% if %}）；要生成代码文件（--outdir）或做 CI 检查（check）仍需命令行。
不带 --write-excel 的 render 只预览，不会改变本文件。
输出位置
genie_ext: Code @ B2 (horizontal)［公式·自动重算］
ext_summary: Summary @ B2 (vertical)［公式·自动重算］
Template（隐藏）：模板原文，只读参考，改它不影响渲染结果。
本次生成
时间 2026-09-27 16:02:21
输出指纹 6da152cd11b8
参数指纹 4e2df5a42a76
case 数 3
cases EXT-T20.559-mu90-kf+1, EXT-T15-mu0-kf-1, EXT-T15-mu90-kf+1
命令 python build.py (abs_fpi_external.yaml)
工况一览（来自上一次渲染）
EXT-T20.559-mu90-kf+1, EXT-T15-mu0-kf-1, EXT-T15-mu90-kf+1

## Global Parameter
Variable | Value | Description | Prefix | Suffix
L | 340 | 规范船长 [m]（3-1-1/3）；同时驱动 C_1 / k_lo / k_f |  | m
B | 64 | 规范型宽 [m]；B/2 决定舭部位置 |  | m
D | 32 | 规范型深 [m]（基线到甲板） |  | m
r_b | 0.703 | 舭圆半径 [m]：z_bilge = r_b，平底宽 = B/2 - r_b |  | m
freeboard | 0.5 | 甲板边线在载重线以上的余量 [m]；Fig. 10 的截断高度用它算 |  | m
rho_sea | 1025 | 海水密度 [kg/m^3]；规范下限 1.005 N/cm^2-m 即 1025 kg/m^3 |  | kg/m^3
g | 9.81 | 重力加速度 [m/s^2] |  | m/s^2
Cb | 1 | 方形系数 [-]（3-1-1/13.3）
ax_x | 1 | 规范 x（自 AP）取自模型哪个轴：1=x, 2=y, 3=z
ax_y | 2 | 规范 y（自中线，向右舷为正）取自模型哪个轴
ax_z | 3 | 规范 z（基线以上，向上为正）取自模型哪个轴
neg_x |  | 规范 x 是否取反：填 - 表示取反，留空表示不取反
neg_y |  | 规范 y 是否取反：填 - 表示取反，留空表示不取反
neg_z |  | 规范 z 是否取反：填 - 表示取反，留空表示不取反

## Local Parameter
Variable | Description | Prefix | Suffix | EXT-T20.559-mu90-kf+1 | EXT-T15-mu0-kf-1 | EXT-T15-mu90-kf+1
kind | 这个 Case 属于哪一套规则：EXT / INT（多规则集合用时用 case_filter 分流） |  |  | EXT | EXT | EXT
draft | 工况吃水 [m]；h_s = draft - z，负值截断为 0 |  | m | 20.559 | 15 | 15
mu_deg | 浪向角 [deg]，0 = 顶浪，90 = 右舷来浪（Table 1A D） |  | deg | 90 | 0 | 90
k_c | 组合工况相关系数 [-]，进 h_de = k_c h_di（Table 1A B） |  |  | 1 | 0.5 | 1
k_f0 | 相位因子 +1 / -1 [-]，决定参考站落在哪一端（Table 1A B） |  |  | 1 | -1 | 1
k_u | 载荷系数 [-]；规范默认 1.0，1.1 用于板与纵骨的工况 |  |  | 1.1 | 1.1 | 1.1
beta_EPS | 外压 ESF，右舷 [-]（5A-3-A1/3） |  |  | 0.733 | 0.733 | 0.733
beta_EPP | 外压 ESF，左舷 [-]（5A-3-A1/3） |  |  | 0.733 | 0.733 | 0.733
k_esf | 项目对 ESF 的分项系数 [-] |  |  | 1.1 | 1.1 | 1.1
x_o | 参考站 [m]，自 AP 量起（Fig. 9 脚注） |  | m | 51 | 51 | 51

## Code
EXT-T20.559-mu90-kf+1 | EXT-T15-mu0-kf-1 | EXT-T15-mu90-kf+1

## Summary
EXT-T20.559-mu90-kf+1
EXT-T15-mu0-kf-1
EXT-T15-mu90-kf+1

## Template (hidden)
!! 只读参考：模板真源是 YAML / template_file；在这里改模板不会影响渲染结果
### genie_ext
output_sheet | Code
start_cell | B2
direction | horizontal
filename | {{ case_name }}.js
extension | .txt
description | ABS FPI 5A-3-2/5.5 外压 -- GeniE 强度函数体
code ↓
1 | // {{ case_name }}
2 | // The rules live in the RULE frame: x from the A.P., y from the centre line
3 | // positive starboard, z above the baseline. The model usually is not, so the
4 | // three mapping cells (ax_* / neg_*) convert it. All three coordinates go
5 | // through temporaries first: assigning them in place would read a coordinate
6 | // that has already been overwritten.
7 | var t1 = x;
8 | var t2 = y;
9 | var t3 = z;
10 | x = {{ neg_x }}t{{ ax_x }};
11 | y = {{ neg_y }}t{{ ax_y }};
12 | z = {{ neg_z }}t{{ ax_z }};
13 | // --- global parameters (same for every case)
14 | var L = {{ L }};
15 | var B = {{ B }};
16 | var D = {{ D }};
17 | var r_b = {{ r_b }};
18 | var freeboard = {{ freeboard }};
19 | var rho_sea = {{ rho_sea }};
20 | var g = {{ g }};
21 | var Cb = {{ Cb }};
22 | // --- this case
23 | var draft = {{ draft }};
24 | var mu_deg = {{ mu_deg }};
25 | var k_c = {{ k_c }};
26 | var k_f0 = {{ k_f0 }};
27 | var k_u = {{ k_u }};
28 | var beta_EPS = {{ beta_EPS }};
29 | var beta_EPP = {{ beta_EPP }};
30 | var k_esf = {{ k_esf }};
31 | var x_o = {{ x_o }};
32 | // --- the calculation
33 | var u = mu_deg; // the heading, as an Angle -- cos/sin take it directly
34 | var C_1 = 0; // wave coefficient, 0 until a length bracket matches
35 | // C_1 brackets of 3-2-1/3.5, closed at both ends; outside them C_1 is zero
36 | if (L >= 61 m && L <= 90 m ) C_1 = 0.044 * (L / 1 m) + 3.75;
37 | else if (L > 90 m && L < 300 m) C_1 = 10.75 - Math.pow((300 m - L) / 100 m, 1.5);
38 | else if (L >= 300 m && L < 350 m) C_1 = 10.75;
39 | else if (L >= 350 m && L <= 500 m) C_1 = 10.75 - Math.pow((L - 350 m) / 150 m, 1.5);
40 | else C_1 = 0;
41 | var h_do = 1.36 * C_1 * 1 m; // reference hydrodynamic head, k = 1 (5.5.1)
42 | var z_bilge = r_b; // rule z of the bilge (the bilge radius)
43 | var z_freeboard = D - freeboard; // rule z of the highest deck at side
44 | var xL = x / L; // x / L, dimensionless
45 | var k_lo = 1; // k_lo = 1.0 amidships
46 | // Fig. 9: k_lo = 1 amidships, rising towards both ends
47 | if (xL < 0.2) k_lo = 1.5 - xL * 2.5;
48 | else if (xL > 0.7) k_lo = 1 + (xL - 0.7) * 5;
49 | else k_lo = 1;
50 | var k_l = 1 + (k_lo - 1) * Math.cos(u); // k_l = 1 + (k_lo - 1) cos mu; GeniE converts the angle inside cos
51 | var k_f = k_f0 * (1 - (1 - Math.cos((x - x_o) / L * 360 deg)) * Math.cos(u)); // k_f, the reference station against the wave
52 | var alpha_1 = (1 - 0.25 * Math.cos(u)) * k_f; // i = 1, at the waterline, starboard
53 | var alpha_2 = (0.40 - 0.10 * Math.cos(u)) * k_f; // i = 2, at the bilge, starboard
54 | var alpha_3 = (0.30 - 0.20 * Math.sin(u)) * k_f; // i = 3, at the bottom centre line
55 | var alpha_5 = (0.75 - 1.25 * Math.sin(u)) * k_f; // i = 5, at the waterline, port
56 | var alpha_4 = 2 * alpha_3 - alpha_2; // i = 4 = 2 alpha_3 - alpha_2, at the bilge, port
57 | var h_d1 = k_l * alpha_1 * h_do; // hydrodynamic head at i = 1
58 | var h_d5 = k_l * alpha_5 * h_do; // hydrodynamic head at i = 5
59 | var h_star_s = Math.min(z_freeboard - draft, k_u * h_d1); // Fig. 10: the head above the waterline, capped at the freeboard, starboard
60 | var h_star_p = Math.min(z_freeboard - draft, k_u * h_d5); // Fig. 10: the head above the waterline, capped at the freeboard, port
61 | var alpha_i = 0; // alpha at the point evaluated, assigned by the girth branches
62 | // Fig. 8: alpha at the point evaluated
63 | if (z >= z_bilge) {
64 | if (z <= draft) {
65 | // bilge to waterline, on the side of the girth the point is on
66 | if (y >= 0 m) alpha_i = alpha_2 + (alpha_1 - alpha_2) * (z - z_bilge) / (draft - z_bilge);
67 | else alpha_i = alpha_4 + (alpha_5 - alpha_4) * (z - z_bilge) / (draft - z_bilge);
68 | } else {
69 | // above the waterline, faded out over that side's h_star
70 | if (y >= 0 m) {
71 | if (h_star_s <= 0 m) alpha_i = 0;
72 | else alpha_i = alpha_1 - (z - draft) / h_star_s * alpha_1;
73 | } else {
74 | if (h_star_p <= 0 m) alpha_i = 0;
75 | else alpha_i = alpha_5 - (z - draft) / h_star_p * alpha_5;
76 | }
77 | }
78 | } else {
79 | // below the bilge: linear across the flat of bottom
80 | alpha_i = alpha_4 + (alpha_2 - alpha_4) * (z + z_bilge) / (2 * z_bilge);
81 | }
82 | // 5.5.1: which side of the girth, and so which ESF
83 | // the ESF is a property of the SIDE the point is on: EPS to starboard, EPP to port
84 | var ESF_side = 0;
85 | if (y >= 0 m) ESF_side = beta_EPS * k_esf;
86 | else ESF_side = beta_EPP * k_esf;
87 | var h_di = k_l * alpha_i * h_do; // hydrodynamic head at the point evaluated (5.5.1)
88 | var h_de = k_c * h_di; // h_de = k_c h_di (5.5.1 nominal form)
89 | var p_s = Math.max(rho_sea * g * (draft - z), 0 Pa); // still-water pressure, zero above the waterline
90 | var p_d = rho_sea * g * ESF_side * k_u * h_de; // hydrodynamic pressure, with the ESF of the side the point is on
91 | return Math.max(p_s + p_d, 0 Pa); // the pressure the function returns
### ext_summary
output_sheet | Summary
start_cell | B2
direction | vertical
filename | {{ case_name }}_summary.md
extension | .txt
description | 外压工况输入汇总（Markdown）
code ↓
1 | ¦ 项目 ¦ 值 ¦ 出处 ¦
2 | ¦ --- ¦ --- ¦ --- ¦
3 | ¦ case_name ¦ {{ case_name }} ¦ 工况名（Excel 表头） ¦
4 | ¦ kind ¦ {{ kind }} ¦ 规则集（多规则集共用一本工作簿时用 case_filter 分流） ¦
5 | ¦ draft ¦ {{ draft }} ¦ 装载工况 ¦
6 | ¦ mu_deg ¦ {{ mu_deg }} ¦ Table 1A D ¦
7 | ¦ k_c ¦ {{ k_c }} ¦ Table 1A B ¦
8 | ¦ k_f0 ¦ {{ k_f0 }} ¦ Table 1A B ¦
9 | ¦ k_u ¦ {{ k_u }} ¦ 5A-3-2/7, /9 ¦
10 | ¦ beta_EPS ¦ {{ beta_EPS }} ¦ 5A-3-A1/3 ¦
11 | ¦ beta_EPP ¦ {{ beta_EPP }} ¦ 5A-3-A1/3 ¦
12 | ¦ k_esf ¦ {{ k_esf }} ¦ 项目 ¦
13 | ¦ x_o ¦ {{ x_o }} ¦ Fig. 9 脚注 ¦
14 | ¦ L ¦ {{ L }} ¦ 3-1-1/3 ¦
15 | ¦ B ¦ {{ B }} ¦ 3-1-1/3 ¦
16 | ¦ D ¦ {{ D }} ¦ 3-1-1/3 ¦
17 | ¦ r_b ¦ {{ r_b }} ¦ Fig. 11 ¦
18 | ¦ freeboard ¦ {{ freeboard }} ¦ Fig. 10 ¦
19 | ¦ rho_sea ¦ {{ rho_sea }} ¦ 5.5.1 ¦
20 | ¦ g ¦ {{ g }} ¦ 5.5.1 ¦
21 | ¦ Cb ¦ {{ Cb }} ¦ 3-1-1/13.3 ¦
22 | ¦ axis ax ¦ ({{ ax_x }}, {{ ax_y }}, {{ ax_z }}) ¦ 模型 ¦
23 | ¦ axis neg ¦ ({{ neg_x }} / {{ neg_y }} / {{ neg_z }}) ¦ 模型 ¦
## excel-codegen-meta
时间 | 2026-09-27 16:02:21
输出指纹 | 6da152cd11b8
参数指纹 | 4e2df5a42a76
case 数 | 3
cases | EXT-T20.559-mu90-kf+1, EXT-T15-mu0-kf-1, EXT-T15-mu90-kf+1